## Sheet1
桐城市影视微短剧产业园项目（一期）室外电管材 采购材料一览表
序号 | 材料名称 | 单位 | 数量 | 规格型号（单位：mm) | 备注 | 样品及样品剖面图片
1 | MPP管 | 米 | 4200 | de175（外径）壁厚12 | MPP电力电缆保护管技术要求： 电力电缆导管技术条件第7部份：DL/T 802.7-2023《非开挖用塑料电缆导管》 密度/(g/cm) 0.89~0.93 环刚度/(KN/m²) SN≥32 压扁试验 试样不应出现破裂 拉伸强度/MPa ≥25 断裂伸长率/MPa ≥150 落锤冲击 10个试样中至少有9个不破裂 纵向回缩率/% ≤3 散热性能 常温下放置规定的时间，导管内、外壁温度均≤30℃
2 | MPP管 | 米 | 3800 | de125（外径）壁厚12 |  | （供货品质不低于样品品质）
3 | 7孔梅花管 | 米 | 4700 | 壁厚2.2 | 聚乙烯(PE)七孔梅花管技术要求： 地下通信管道用塑料管第5部份：YD/T 841.5-2016《梅花管》 落锤冲击试验 试样9/10及以上不破裂 扁平试验 垂直方向初如高度形变量为40%时，立即卸荷，试样不破裂 拉伸强度/MPa ≥18 纵向回缩率/% ≤3 断裂伸长率/MPa ≥250 静摩擦系数 ≤0.35
4 | PE通信实壁管 | 米 | 5800 | de110（外径）壁厚5 | PE通信实壁管技术要求： 地下通信管道用塑料管 第2部份：YD/T 841.2-2016 《实壁管》 落锤冲击试验：试样9/10及以上不破裂 扁平试验：垂直方向初如高度形变量为40%时，立即卸荷，试样不破裂 拉伸强度/MPa：≧8 纵向回缩率/%：≦3 环刚度/（KN/㎡）：≧SN4 静摩擦系数：≦0.35
5 | PE通信实壁管 | 米 | 1000 | de32（外径）壁厚2.2
6 | MPP管 直接 | 个 | 700 | de175（外径）
7 | MPP管 直接 | 个 | 633 | de125（外径）
8 | PE管 直接 | 个 | 965 | de110（外径）
9 | MPP管枕 | 个 | 2100 | de175（外径）
10 | MPP管枕 | 个 | 1900 | de125（外径）
说明：招标控制价为370913.50元(13%增值税专用发票)，包含运输费、卸车费、需方指定的专业的第三方机构检测所产生的等其它费用。招标清单中数量为暂定量，具体数量以双方签字认可实际到货数量为准！